## Sheet1
Comment	Description	Designator	Footprint	LibRef	Quantity	Lieferant	Nr	Einzelkosten	Gesamtkosten
100uF	Elektrolyt /polarisierter Kondensator	C101, C102	ElkoFootprint	Elko_SMD	2	Mouser	647-UCZ1H101MCL1GS	2.25	4.5
100n	Normaler Kondensator	C103, C201, C202, C203, C204, C408, C409, C411, C415, C416, C417, C418	0805	C?	12	HSLU	-	0	0
100p	Normaler Kondensator	C104, C105, C106, C107	0805	C?	4	HSLU	-	0	0
240p	Normaler Kondensator	C112, C113, C114, C115, C116, C406	0805	C?	6	HSLU	-	0	0
100nF	Normaler Kondensator	C301, C303, C304, C305	0805	C?	4	HSLU	-	0	0
10uF	Elektrolyt /polarisierter Kondensator	C302	1206	C? ELKO	1	Mouser	810-C3216X7R1C106M	0.325	0.325
4.7uF	Elektrolyt /polarisierter Kondensator	C306, C407, C410, C414	1206	C? ELKO	4	Mouser	963-UMK316AB7475KL-T	0.267	1.068
470nF	Normaler Kondensator	C307	0805	C?	1	HSLU	-	0	0
16pF	Normaler Kondensator	C308, C309	0805	C?	2	HSLU	-	0	0
15n	Normaler Kondensator	C401	0805	C?	1	HSLU	-	0	0
6.8n	Normaler Kondensator	C402	0805	C?	1	HSLU	-	0	0
120p	Normaler Kondensator	C403	0805	C?	1	HSLU	-	0	0
1u	Normaler Kondensator	C404, C405	0805	C?	2	HSLU	-	0	0
22n	Normaler Kondensator	C412	0805	C?	1	HSLU	-	0	0
2.2u	Normaler Kondensator	C413	0805	C?	1				0
LED	LED grün	D301, D302, D303, D501, D502	0805	LED	5	Mouser	720-LGQ971-KN-1	0.096	0.48
LED	LED gelb	D301, D302, D303, D501, D502	0805	LED	5	Mouser	720-LYQ976-P1S2-36	0.096	0.48
LED	LED rot	D301, D302, D303, D501, D502	0805	LED	5	Mouser	720-LSQ976-NR-1	0.096	0.48
MBR0560	Schottky Diode	D401	SOD-123	DiodeSchottky	1	Mouser	833-MBR0560-TP	0.372	0.372
Filter		L101	BNX	CommonFilter	1	Mouser	81-BNX024H01B	5.98	5.98
1mH	SRR1005-122K	L401, L402	SRR6603	L?	2	Mouser	652-SRR6603-102ML	1.04	2.08
PWR	Header, 2-Pin	P101, S301	HDR1X2	Header 2	2	HSLU	-	0	0
Motor	Header, 4-Pin	P102	HDR1X4	Header 4	1	HSLU	-	0	0
Header 3X2	Header, 3-Pin, Dual row	P103	HDR2X3	Header 3X2	1	HSLU	-	0	0
BDM	Header, 3-Pin, Dual row	P301	HDR2X3	Header 3X2	1	HSLU	-	0	0
Si4178DY	N-Channel 30V (D-S) Rated MOSFET	Q401, Q402, Q403, Q404, Q405, Q406	SO-8_N	SI4412DY	6	Mouser	781-SI4178DY-T1-GE3	0.563	3.378
33	Normaler Widerstand	R101, R102, R103, R104	0805	R?	4	HSLU	-	0	0
1M	Normaler Widerstand	R201, R202	0805	R?	2	HSLU	-	0	0
10k	Normaler Widerstand	R203, R204, R205, R206, R207, R208, R302, R303, R403, R404, R405, R406, R407, R408, R412	0805	R?	15	HSLU	-	0	0
4.7k	Normaler Widerstand	R301	0805	R?	1	HSLU	-	0	0
10M	Normaler Widerstand	R304	0805	R?	1	HSLU	-	0	0
330	Normaler Widerstand	R305, R306, R307, R501	0805	R?	4	HSLU	-	0	0
205k	Normaler Widerstand	R401	0805	R?	1	HSLU	-	0	0
16.2k	Normaler Widerstand	R402	0805	R?	1	HSLU	-	0	0
0	Normaler Widerstand	R409, R410	0805	R?	2	HSLU	-	0	0
30k	Normaler Widerstand	R411	0805	R?	1	HSLU	-	0	0
1.2k	Normaler Widerstand	R502	0805	R?	1	HSLU	-	0	0
LM339AD	Quad Differential Comparator	U201	D014_L	LM339AD	1	Mouser	595-LM339ADR	0.385	0.385
MC74HC175	QUAD D-TYPE FF CR	U203	SO-16	MC74HC175	1	Mouser	771-HC175PW118	0.439	0.439
MC9S08JM60CQH	MCU	U301	QFP64(14x14)	MC9S08JM60	1	HSLU	-	0	0
DRV8301		U401	HTSSOP56	DRV8301	1	HSLU	595-DRV8301DCAR	6.01	6.01
12MHz		X301	HC/49US	CRYSTAL	1				0

Total									25.977